## resultados
CARGA | DEFORMACIÓN | TENSIÓN
P [kN] | u [mm] | sigma [Mpa] |  | PARAMETROS PROBETA
0 | 0 | 0 | fmax [Mpa] | diámetro (D) | 150 | [mm]
25 | 0.042 | 1.4147 | 25.4648 | altura (H) | 300 | [mm]
50 | 0.085 | 2.8294 |  | área transversal (A) | 17671.46 | [mm]
75 | 0.129 | 4.2441
100 | 0.174 | 5.6588
125 | 0.22 | 7.0736
150 | 0.268 | 8.4883
175 | 0.316 | 9.903
200 | 0.366 | 11.3177
225 | 0.417 | 12.7324
250 | 0.469 | 14.1471
275 | 0.522 | 15.5618
300 | 0.576 | 16.9765
325 | 0.631 | 18.3912
350 | 0.688 | 19.8059
375 | 0.745 | 21.2207
400 | 0.804 | 22.6354
425 | 0.864 | 24.0501
450 | 0.925 | 25.4648